## GovHigh
Governor settings
Calculations assume mCPx with |  |  | 6 | pole motor (e.g. HP06v2) and |  |  | 8 | T pinion
Comm_Period4x_H target = 1 + 2*((255-PWM)/256) - 0,25
Radio | PWM | CP4xH | CP4xH [us] | Period [us] | Freq [Hz] | eRPM | Headspeed
100 | 255 | 0.75 | 192 | 288 | 3472.2222 | 208333.3333 | 8680.5556
99 | 252.45 | 0.76992 | 197.1 | 295.65 | 3382.3778 | 202942.6687 | 8455.9445
98 | 249.9 | 0.78984 | 202.2 | 303.3 | 3297.0656 | 197823.9367 | 8242.664
97 | 247.35 | 0.80977 | 207.3 | 310.95 | 3215.9511 | 192957.0671 | 8039.8778
96 | 244.8 | 0.82969 | 212.4 | 318.6 | 3138.732 | 188323.9171 | 7846.8299
95 | 242.25 | 0.84961 | 217.5 | 326.25 | 3065.1341 | 183908.046 | 7662.8352
94 | 239.7 | 0.86953 | 222.6 | 333.9 | 2994.9087 | 179694.5193 | 7487.2716
93 | 237.15 | 0.88945 | 227.7 | 341.55 | 2927.829 | 175669.7409 | 7319.5725
92 | 234.6 | 0.90938 | 232.8 | 349.2 | 2863.6884 | 171821.3058 | 7159.2211
91 | 232.05 | 0.9293 | 237.9 | 356.85 | 2802.2979 | 168137.8731 | 7005.7447
90 | 229.5 | 0.94922 | 243 | 364.5 | 2743.4842 | 164609.0535 | 6858.7106
89 | 226.95 | 0.96914 | 248.1 | 372.15 | 2687.0885 | 161225.3124 | 6717.7213
88 | 224.4 | 0.98906 | 253.2 | 379.8 | 2632.9647 | 157977.8831 | 6582.4118
87 | 221.85 | 1.009 | 258.3 | 387.45 | 2580.9782 | 154858.6914 | 6452.4455
86 | 219.3 | 1.0289 | 263.4 | 395.1 | 2531.0048 | 151860.2885 | 6327.512
85 | 216.75 | 1.0488 | 268.5 | 402.75 | 2482.9299 | 148975.7914 | 6207.3246
84 | 214.2 | 1.0688 | 273.6 | 410.4 | 2436.6472 | 146198.8304 | 6091.6179
83 | 211.65 | 1.0887 | 278.7 | 418.05 | 2392.0584 | 143523.502 | 5980.1459
82 | 209.1 | 1.1086 | 283.8 | 425.7 | 2349.0721 | 140944.327 | 5872.6803
81 | 206.55 | 1.1285 | 288.9 | 433.35 | 2307.6036 | 138456.2132 | 5769.0089
80 | 204 | 1.1484 | 294 | 441 | 2267.5737 | 136054.4218 | 5668.9342
79 | 201.45 | 1.1684 | 299.1 | 448.65 | 2228.9089 | 133734.5369 | 5572.2724
78 | 198.9 | 1.1883 | 304.2 | 456.3 | 2191.5407 | 131492.4392 | 5478.8516
77 | 196.35 | 1.2082 | 309.3 | 463.95 | 2155.4047 | 129324.2806 | 5388.5117
76 | 193.8 | 1.2281 | 314.4 | 471.6 | 2120.4411 | 127226.4631 | 5301.1026
75 | 191.25 | 1.248 | 319.5 | 479.25 | 2086.5936 | 125195.6182 | 5216.4841
74 | 188.7 | 1.268 | 324.6 | 486.9 | 2053.8098 | 123228.589 | 5134.5245
73 | 186.15 | 1.2879 | 329.7 | 494.55 | 2022.0402 | 121322.4143 | 5055.1006
72 | 183.6 | 1.3078 | 334.8 | 502.2 | 1991.2386 | 119474.313 | 4978.0964
71 | 181.05 | 1.3277 | 339.9 | 509.85 | 1961.3612 | 117681.6711 | 4903.403
70 | 178.5 | 1.3477 | 345 | 517.5 | 1932.3671 | 115942.029 | 4830.9179
69 | 175.95 | 1.3676 | 350.1 | 525.15 | 1904.2178 | 114253.0706 | 4760.5446
68 | 173.4 | 1.3875 | 355.2 | 532.8 | 1876.8769 | 112612.6126 | 4692.1922
67 | 170.85 | 1.4074 | 360.3 | 540.45 | 1850.3099 | 111018.5956 | 4625.7748
66 | 168.3 | 1.4273 | 365.4 | 548.1 | 1824.4846 | 109469.075 | 4561.2115
65 | 165.75 | 1.4473 | 370.5 | 555.75 | 1799.3702 | 107962.2132 | 4498.4256
64 | 163.2 | 1.4672 | 375.6 | 563.4 | 1774.9379 | 106496.2726 | 4437.3447
63 | 160.65 | 1.4871 | 380.7 | 571.05 | 1751.1601 | 105069.6086 | 4377.9004
62 | 158.1 | 1.507 | 385.8 | 578.7 | 1728.0111 | 103680.6636 | 4320.0276
61 | 155.55 | 1.527 | 390.9 | 586.35 | 1705.466 | 102327.9611 | 4263.665
60 | 153 | 1.5469 | 396 | 594 | 1683.5017 | 101010.101 | 4208.7542
59 | 150.45 | 1.5668 | 401.1 | 601.65 | 1662.0959 | 99725.7542 | 4155.2398
58 | 147.9 | 1.5867 | 406.2 | 609.3 | 1641.2276 | 98473.6583 | 4103.0691
57 | 145.35 | 1.6066 | 411.3 | 616.95 | 1620.8769 | 97252.6137 | 4052.1922
56 | 142.8 | 1.6266 | 416.4 | 624.6 | 1601.0247 | 96061.4793 | 4002.5616
55 | 140.25 | 1.6465 | 421.5 | 632.25 | 1581.6528 | 94899.1696 | 3954.1321
54 | 137.7 | 1.6664 | 426.6 | 639.9 | 1562.7442 | 93764.6507 | 3906.8604
53 | 135.15 | 1.6863 | 431.7 | 647.55 | 1544.2823 | 92656.9377 | 3860.7057
52 | 132.6 | 1.7063 | 436.8 | 655.2 | 1526.2515 | 91575.0916 | 3815.6288
51 | 130.05 | 1.7262 | 441.9 | 662.85 | 1508.6369 | 90518.2168 | 3771.5924
50 | 127.5 | 1.7461 | 447 | 670.5 | 1491.4243 | 89485.4586 | 3728.5608
40 | 102 | 1.9453 | 498 | 747 | 1338.6881 | 80321.2851 | 3346.7202
30 | 76.5 | 2.1445 | 549 | 823.5 | 1214.3291 | 72859.745 | 3035.8227
20 | 51 | 2.3438 | 600 | 900 | 1111.1111 | 66666.6667 | 2777.7778
10 | 25.5 | 2.543 | 651 | 976.5 | 1024.0655 | 61443.9324 | 2560.1639

## GovMid
Governor settings
Calculations assume mCPx with |  |  | 6 | pole motor (e.g. HP06v2) and |  |  | 8 | T pinion
Comm_Period4x_H target = 1 + 4*((255-PWM)/256)
Radio | PWM | CP4xH | CP4xH [us] | Period [us] | Freq [Hz] | eRPM | Headspeed
100 | 255 | 1 | 256 | 384 | 2604.1667 | 156250 | 6510.4167
99 | 252.45 | 1.0398 | 266.2 | 399.3 | 2504.3827 | 150262.9602 | 6260.9567
98 | 249.9 | 1.0797 | 276.4 | 414.6 | 2411.9633 | 144717.8003 | 6029.9083
97 | 247.35 | 1.1195 | 286.6 | 429.9 | 2326.1224 | 139567.3412 | 5815.3059
96 | 244.8 | 1.1594 | 296.8 | 445.2 | 2246.1815 | 134770.8895 | 5615.4537
95 | 242.25 | 1.1992 | 307 | 460.5 | 2171.5527 | 130293.1596 | 5428.8817
94 | 239.7 | 1.2391 | 317.2 | 475.8 | 2101.7234 | 126103.4048 | 5254.3085
93 | 237.15 | 1.2789 | 327.4 | 491.1 | 2036.2452 | 122174.7098 | 5090.6129
92 | 234.6 | 1.3188 | 337.6 | 506.4 | 1974.7235 | 118483.4123 | 4936.8088
91 | 232.05 | 1.3586 | 347.8 | 521.7 | 1916.8104 | 115008.6256 | 4792.0261
90 | 229.5 | 1.3984 | 358 | 537 | 1862.1974 | 111731.8436 | 4655.4935
89 | 226.95 | 1.4383 | 368.2 | 552.3 | 1810.6102 | 108636.6105 | 4526.5254
88 | 224.4 | 1.4781 | 378.4 | 567.6 | 1761.8041 | 105708.2452 | 4404.5102
87 | 221.85 | 1.518 | 388.6 | 582.9 | 1715.5601 | 102933.6078 | 4288.9003
86 | 219.3 | 1.5578 | 398.8 | 598.2 | 1671.6817 | 100300.9027 | 4179.2043
85 | 216.75 | 1.5977 | 409 | 613.5 | 1629.9919 | 97799.511 | 4074.9796
84 | 214.2 | 1.6375 | 419.2 | 628.8 | 1590.3308 | 95419.8473 | 3975.827
83 | 211.65 | 1.6773 | 429.4 | 644.1 | 1552.554 | 93153.2371 | 3881.3849
82 | 209.1 | 1.7172 | 439.6 | 659.4 | 1516.5302 | 90991.8107 | 3791.3254
81 | 206.55 | 1.757 | 449.8 | 674.7 | 1482.1402 | 88928.4126 | 3705.3505
80 | 204 | 1.7969 | 460 | 690 | 1449.2754 | 86956.5217 | 3623.1884
79 | 201.45 | 1.8367 | 470.2 | 705.3 | 1417.8364 | 85070.1829 | 3544.591
78 | 198.9 | 1.8766 | 480.4 | 720.6 | 1387.7324 | 83263.9467 | 3469.3311
77 | 196.35 | 1.9164 | 490.6 | 735.9 | 1358.8803 | 81532.817 | 3397.2007
76 | 193.8 | 1.9563 | 500.8 | 751.2 | 1331.2034 | 79872.2045 | 3328.0085
75 | 191.25 | 1.9961 | 511 | 766.5 | 1304.6314 | 78277.8865 | 3261.5786
74 | 188.7 | 2.0359 | 521.2 | 781.8 | 1279.0995 | 76745.9708 | 3197.7488
73 | 186.15 | 2.0758 | 531.4 | 797.1 | 1254.5477 | 75272.8641 | 3136.3693
72 | 183.6 | 2.1156 | 541.6 | 812.4 | 1230.9207 | 73855.2437 | 3077.3018
71 | 181.05 | 2.1555 | 551.8 | 827.7 | 1208.1672 | 72490.0326 | 3020.418
70 | 178.5 | 2.1953 | 562 | 843 | 1186.2396 | 71174.3772 | 2965.5991
69 | 175.95 | 2.2352 | 572.2 | 858.3 | 1165.0938 | 69905.6274 | 2912.7345
68 | 173.4 | 2.275 | 582.4 | 873.6 | 1144.6886 | 68681.3187 | 2861.7216
67 | 170.85 | 2.3148 | 592.6 | 888.9 | 1124.9859 | 67499.1563 | 2812.4648
66 | 168.3 | 2.3547 | 602.8 | 904.2 | 1105.95 | 66357.0007 | 2764.875
65 | 165.75 | 2.3945 | 613 | 919.5 | 1087.5476 | 65252.8548 | 2718.869
64 | 163.2 | 2.4344 | 623.2 | 934.8 | 1069.7475 | 64184.8524 | 2674.3688
63 | 160.65 | 2.4742 | 633.4 | 950.1 | 1052.5208 | 63151.2472 | 2631.302
62 | 158.1 | 2.5141 | 643.6 | 965.4 | 1035.8401 | 62150.404 | 2589.6002
61 | 155.55 | 2.5539 | 653.8 | 980.7 | 1019.6798 | 61180.7892 | 2549.1996
60 | 153 | 2.5938 | 664 | 996 | 1004.0161 | 60240.9639 | 2510.0402
59 | 150.45 | 2.6336 | 674.2 | 1011.3 | 988.8263 | 59329.5758 | 2472.0657
58 | 147.9 | 2.6734 | 684.4 | 1026.6 | 974.0892 | 58445.3536 | 2435.2231
57 | 145.35 | 2.7133 | 694.6 | 1041.9 | 959.785 | 57587.1005 | 2399.4625
56 | 142.8 | 2.7531 | 704.8 | 1057.2 | 945.8948 | 56753.689 | 2364.737
55 | 140.25 | 2.793 | 715 | 1072.5 | 932.4009 | 55944.0559 | 2331.0023
54 | 137.7 | 2.8328 | 725.2 | 1087.8 | 919.2866 | 55157.198 | 2298.2166
53 | 135.15 | 2.8727 | 735.4 | 1103.1 | 906.5361 | 54392.1675 | 2266.3403
52 | 132.6 | 2.9125 | 745.6 | 1118.4 | 894.1345 | 53648.0687 | 2235.3362
51 | 130.05 | 2.9523 | 755.8 | 1133.7 | 882.0676 | 52924.054 | 2205.1689
50 | 127.5 | 2.9922 | 766 | 1149 | 870.322 | 52219.3211 | 2175.805
40 | 102 | 3.3906 | 868 | 1302 | 768.0492 | 46082.9493 | 1920.1229
30 | 76.5 | 3.7891 | 970 | 1455 | 687.2852 | 41237.1134 | 1718.2131
20 | 51 | 4.1875 | 1072 | 1608 | 621.8905 | 37313.4328 | 1554.7264
10 | 25.5 | 4.5859 | 1174 | 1761 | 567.8592 | 34071.5503 | 1419.6479

## GovLow
Governor settings
Calculations assume 130X with |  |  | 2 | pole motor and |  |  | 11 | T pinion
Comm_Period4x_H target = 2 + 8*((255-PWM)/256) - 0,25
Radio | PWM | CP4xH | CP4xH [us] | Period [us] | Freq [Hz] | eRPM | Headspeed
100 | 255 | 1.75 | 448 | 672 | 1488.0952 | 89285.7143 | 8848.1338
99 | 252.45 | 1.8297 | 468.4 | 702.6 | 1423.2849 | 85397.0965 | 8462.7753
98 | 249.9 | 1.9094 | 488.8 | 733.2 | 1363.8843 | 81833.0606 | 8109.5826
97 | 247.35 | 1.9891 | 509.2 | 763.8 | 1309.2433 | 78554.5954 | 7784.6896
96 | 244.8 | 2.0688 | 529.6 | 794.4 | 1258.8117 | 75528.7009 | 7484.8262
95 | 242.25 | 2.1484 | 550 | 825 | 1212.1212 | 72727.2727 | 7207.2072
94 | 239.7 | 2.2281 | 570.4 | 855.6 | 1168.7705 | 70126.2272 | 6949.4459
93 | 237.15 | 2.3078 | 590.8 | 886.2 | 1128.4135 | 67704.807 | 6709.4854
92 | 234.6 | 2.3875 | 611.2 | 916.8 | 1090.7504 | 65445.0262 | 6485.5431
91 | 232.05 | 2.4672 | 631.6 | 947.4 | 1055.5204 | 63331.2223 | 6276.0671
90 | 229.5 | 2.5469 | 652 | 978 | 1022.4949 | 61349.6933 | 6079.6993
89 | 226.95 | 2.6266 | 672.4 | 1008.6 | 991.4733 | 59488.3998 | 5895.2468
88 | 224.4 | 2.7062 | 692.8 | 1039.2 | 962.2787 | 57736.7206 | 5721.657
87 | 221.85 | 2.7859 | 713.2 | 1069.8 | 934.7542 | 56085.2496 | 5557.9977
86 | 219.3 | 2.8656 | 733.6 | 1100.4 | 908.7605 | 54525.627 | 5403.4405
85 | 216.75 | 2.9453 | 754 | 1131 | 884.1733 | 53050.3979 | 5257.2466
84 | 214.2 | 3.025 | 774.4 | 1161.6 | 860.8815 | 51652.8926 | 5118.7551
83 | 211.65 | 3.1047 | 794.8 | 1192.2 | 838.7854 | 50327.1263 | 4987.3729
82 | 209.1 | 3.1844 | 815.2 | 1222.8 | 817.7952 | 49067.7134 | 4862.5662
81 | 206.55 | 3.2641 | 835.6 | 1253.4 | 797.8299 | 47869.7942 | 4743.8535
80 | 204 | 3.3438 | 856 | 1284 | 778.8162 | 46728.972 | 4630.799
79 | 201.45 | 3.4234 | 876.4 | 1314.6 | 760.6877 | 45641.2597 | 4523.0077
78 | 198.9 | 3.5031 | 896.8 | 1345.2 | 743.3839 | 44603.033 | 4420.1204
77 | 196.35 | 3.5828 | 917.2 | 1375.8 | 726.8498 | 43610.99 | 4321.8098
76 | 193.8 | 3.6625 | 937.6 | 1406.4 | 711.0353 | 42662.116 | 4227.7773
75 | 191.25 | 3.7422 | 958 | 1437 | 695.8942 | 41753.6534 | 4137.7494
74 | 188.7 | 3.8219 | 978.4 | 1467.6 | 681.3846 | 40883.0744 | 4051.4758
73 | 186.15 | 3.9016 | 998.8 | 1498.2 | 667.4676 | 40048.0577 | 3968.7264
72 | 183.6 | 3.9813 | 1019.2 | 1528.8 | 654.1078 | 39246.4678 | 3889.2896
71 | 181.05 | 4.0609 | 1039.6 | 1559.4 | 641.2723 | 38476.3371 | 3812.9703
70 | 178.5 | 4.1406 | 1060 | 1590 | 628.9308 | 37735.8491 | 3739.5886
69 | 175.95 | 4.2203 | 1080.4 | 1620.6 | 617.0554 | 37023.3247 | 3668.9781
68 | 173.4 | 4.3 | 1100.8 | 1651.2 | 605.6202 | 36337.2093 | 3600.9847
67 | 170.85 | 4.3797 | 1121.2 | 1681.8 | 594.601 | 35676.0614 | 3535.4655
66 | 168.3 | 4.4594 | 1141.6 | 1712.4 | 583.9757 | 35038.5424 | 3472.288
65 | 165.75 | 4.5391 | 1162 | 1743 | 573.7235 | 34423.4079 | 3411.3287
64 | 163.2 | 4.6188 | 1182.4 | 1773.6 | 563.825 | 33829.4993 | 3352.4729
63 | 160.65 | 4.6984 | 1202.8 | 1804.2 | 554.2623 | 33255.7366 | 3295.6135
62 | 158.1 | 4.7781 | 1223.2 | 1834.8 | 545.0185 | 32701.1118 | 3240.6507
61 | 155.55 | 4.8578 | 1243.6 | 1865.4 | 536.0781 | 32164.6832 | 3187.4911
60 | 153 | 4.9375 | 1264 | 1896 | 527.4262 | 31645.5696 | 3136.0474
59 | 150.45 | 5.0172 | 1284.4 | 1926.6 | 519.0491 | 31142.9461 | 3086.2379
58 | 147.9 | 5.0969 | 1304.8 | 1957.2 | 510.934 | 30656.0392 | 3037.9859
57 | 145.35 | 5.1766 | 1325.2 | 1987.8 | 503.0687 | 30184.1232 | 2991.2194
56 | 142.8 | 5.2562 | 1345.6 | 2018.4 | 495.4419 | 29726.5161 | 2945.871
55 | 140.25 | 5.3359 | 1366 | 2049 | 488.0429 | 29282.5769 | 2901.877
54 | 137.7 | 5.4156 | 1386.4 | 2079.6 | 480.8617 | 28851.7023 | 2859.1777
53 | 135.15 | 5.4953 | 1406.8 | 2110.2 | 473.8887 | 28433.3239 | 2817.7168
52 | 132.6 | 5.575 | 1427.2 | 2140.8 | 467.1151 | 28026.9058 | 2777.4411
51 | 130.05 | 5.6547 | 1447.6 | 2171.4 | 460.5324 | 27631.9425 | 2738.3006
50 | 127.5 | 5.7344 | 1468 | 2202 | 454.1326 | 27247.9564 | 2700.2479
40 | 102 | 6.5312 | 1672 | 2508 | 398.7241 | 23923.445 | 2370.7918
30 | 76.5 | 7.3281 | 1876 | 2814 | 355.366 | 21321.9616 | 2112.9872
20 | 51 | 8.125 | 2080 | 3120 | 320.5128 | 19230.7692 | 1905.7519
10 | 25.5 | 8.9219 | 2284 | 3426 | 291.8856 | 17513.1349 | 1735.5359

## CLMulti
Range | Radio | PWM | CP4xH | Period [us] | Freq [Hz] | eRPM
2 | 100 | 255 | 400 | 600 | 1666.6667 | 100000
| 99.61 | 254.0055 | 400 | 600 | 1666.6667 | 100000
| 99.22 | 253.011 | 402 | 603 | 1658.3748 | 99502.4876
| 98.83 | 252.0165 | 404 | 606 | 1650.165 | 99009.901
| 98.44 | 251.022 | 406 | 609 | 1642.0361 | 98522.1675
| 98.05 | 250.0275 | 406 | 609 | 1642.0361 | 98522.1675
| 97.66 | 249.033 | 408 | 612 | 1633.9869 | 98039.2157
| 97.27 | 248.0385 | 410 | 615 | 1626.0163 | 97560.9756
| 96.88 | 247.044 | 412 | 618 | 1618.123 | 97087.3786
| 96.49 | 246.0495 | 414 | 621 | 1610.306 | 96618.3575
| 96.1 | 245.055 | 416 | 624 | 1602.5641 | 96153.8462
| 9 | 22.95 | 4444 | 6666 | 150.015 | 9000.9001
| 8 | 20.4 | 5000 | 7500 | 133.3333 | 8000
| 7 | 17.85 | 5714 | 8571 | 116.6725 | 7000.35
| 6 | 15.3 | 6666 | 9999 | 100.01 | 6000.6001
| 5 | 12.75 | 8000 | 12000 | 83.3333 | 5000
| 4 | 10.2 | 10000 | 15000 | 66.6667 | 4000
| 3 | 7.65 | 13332 | 19998 | 50.005 | 3000.3
| 2 | 5.1 | 20000 | 30000 | 33.3333 | 2000
| 1 | 2.55 | 40000 | 60000 | 16.6667 | 1000